## CALCULO
MUROS DE CONTENCION
DATOS: | [6 empty] | 0.2
H= | 4 | m | [5 empty] | 3.6
sADM= | 10.5 | Tn/m2
[38 empty] | ZONA | Z(g)
1. PREDIMENSIONAMIENTO | [37 empty] | 1 | 0.4
[16 empty] | H= | 4 | m | [19 empty] | 2 | 0.3
PUNTA= | 0.2 | m | [8 empty] | H | 1.5153 | [25 empty] | 3 | 0.15
[12 empty] | 1.55 | 2.3226
BASE DE LA PANTALLA |  |  |  |  | 0.2 | [11 empty] | MONONOBE-OKABE | [20 empty] | 0.3Kh | 0.045
K= | 10 | [15 empty] | ZONA: | 2 | 0.3 | [18 empty] | 0.35Kh | 0.0525
PERALTE DE LA ZAPATA | [17 empty] | Kh= | 0.15 | [18 empty] | 0.4Kh | 0.06
K= | 10 | [15 empty] | Kv esta en el rango de 0.3-0.6 Kh |  |  | 0.3Kh | [17 empty] | 0.45Kh | 0.0675
ANCHO DE LA ZAPATA | [8 empty] | 0.4 | [8 empty] | Kv= | 0.045 | [18 empty] | 0.5Kh | 0.075
K= | 0.7
[5 empty] | 0.93333 | 0.4 | [11 empty] | ° | RAD
[6 empty] | 2.8 | [10 empty] | Θ= | 8.9264 | 0.1558 | [18 empty] | 0.93059 | 0.50603
[17 empty] | Ø= | 30.4 | 0.53058 | SUELO | [17 empty] | 0.97592 | 0.36607
[17 empty] | BETA | 0 | 0 | ANGULO VASTAGO | [18 empty] | 0.98789
2. PRESION DEL SUELO | [6 empty] | S/C= | 0.4 | [8 empty] | d= | 0 | 0 | ANGULO DE FRICCION | [18 empty] | 1
gc= | 2.4 | Tn/m3 | [14 empty] | I= | 0 | 0 | ANGULO DEL TALUD | [18 empty] | 0.43303
gs= | 2.03 | Tn/m3 |  |  |  |  | 0.2
Ø= | 30.4 | ° | 0.53058 | Rad |  |  |  | 3.6 | [8 empty] | y= | 2.0536
z= | 0 | [16 empty] | KAE= | 0.4321
d= | 0 | ° | 0 | Rad
S/C= | 0.4 | Tn/m2 | [14 empty] | gs= | 2.03 | [19 empty] | cosΦ | 0.86251
hs= | 0.19704 | m | [14 empty] | H= | 4 | [19 empty] | cosd | 1
Ka= | 0.32799 | [15 empty] | Kv= | 0.045 | [19 empty] | cosΦ2 | 0.74393
Kp= | 3.0489 | [36 empty] | cosd2 | 1
Ko= | 0.49397 |  |  |  | 0.2 | [12 empty] | EAE= | 6.7016 | Tn | [17 empty] | 1 | 0.49397 | 1.506
| SUELO | S/C | TOTAL | [34 empty] | 2 | 1.506 | 0.49397
H= | 4 | 0.19704 | [14 empty] | Kah= | 0.32799 | [19 empty] | KA | 0.32799 | 3.0489
sMAX= | 2.6633 | 0.1312 | 2.7945
P= | 5.3266 | 0.52479 | 5.8514 | [5 empty] | 0.4 | [8 empty] | Ea= | 5.3266 | Tn
Pv= | 0 | 0 | 0 | [34 empty] | 4 | 4
Ph= | 5.3266 | 0.52479 | 5.8514 |  | 0.93333 | 0.4 |  | 1.4667 | [9 empty] | DEAE= | 1.375 | Tn | Fuerza Horizontal | [16 empty] | SI | 4
[6 empty] | 2.8 | [11 empty] | POSICION | [19 empty] | NO | 4
CONSIDERARMOS? | NO | [16 empty] | 0.6H= | 2.4 | m
[18 empty] | MAE= | 3.2999 | Tn-m | Momento
3. VERIFICACIONES | [6 empty] | MODIFICAR DIMENSIONES
VERIFICACIONES SIN EFECTOS SISMICOS | [16 empty] | VERIFICACIONES CON EFECTOS SISMICOS
COMPONENTE | AREA(m2) | PESO(Tn) | BRAZO(m) | MOMENTO(Tn-m) | DESCRIPCION |  |  |  | 0.2 |  | 0 | [5 empty] | COMPONENTE | AREA(m2) | PESO(Tn) | BRAZO(m) | MOMENTO(Tn-m) | DESCRIPCION
1 | 0 | 0 | 4.5667 | 0 | SUELO TALUD | [11 empty] | 1 | 0 | 0 | 4.5667 | 0 | SUELO TALUD
2 | 4 | 8.12 | 4.4 | 35.728 | SUELO | [11 empty] | 2 | 4 | 8.12 | 4.4 | 35.728 | SUELO
3 | 0.19704 | 0.4 | 4.4 | 1.76 | SUELO S/C | [11 empty] | 3 | 0.19704 | 0.4 | 4.4 | 1.76 | SUELO S/C
4 | 3.43 | 8.232 | 2.45 | 20.1684 | BASE | [11 empty] | 4 | 3.43 | 8.232 | 2.45 | 20.1684 | BASE
5 | 0.4 | 0.96 | 3.6333 | 3.488 | CUÑA | [5 empty] | 4 | [5 empty] | 5 | 0.4 | 0.96 | 3.6333 | 3.488 | CUÑA
6 | 0.8 | 1.92 | 3.8 | 7.296 | PANTALLA |  |  |  |  | 3.6 | [6 empty] | 6 | 0.8 | 1.92 | 3.8 | 7.296 | PANTALLA
| N= | 19.632 | Mr= | 68.4404 | [13 empty] | N= | 19.632 | Mr= | 68.4404
AREA DE CONCRETO |  | 4.63 | m2 | 11.112 |  |  | 0.2
3.1 VERIFICACION POR VOLTEO | [6 empty] | 0.2 | [9 empty] | 3.1 VERIFICACION POR VOLTEO
Mr= | 68.4404 | Tn-m | MhSUELO= | 7.1021 | Tn-m | [11 empty] | Mr= | 68.4404 | Tn-m | MhSUELO= | 7.1021 | Tn-m
Mv= | 0 | Tn-m | MhS/C= | 1.0496 | Tn-m | [11 empty] | Mv= | 0 | Tn-m | MhS/C= | 1.0496 | Tn-m
MvTOTAL= | 68.4404 | Tn-m | MhTOTAL= | 8.1517 | Tn-m | [5 empty] | 0.4 | 0.7 |  |  |  |  | MvTOTAL= | 68.4404 | Tn-m | Mq= | 3.2999 | Tn-m
[20 empty] | MhTOTAL= | 11.4516 | Tn-m
F.S.= | 8.4 | OK |  |  |  |  | 0.93333 | 0.4 |  | 1.4667 | [6 empty] | F.S.= | 5.98 | OK
[7 empty] | 3.5 |  |  | 1
3.2 VERIFICACION POR DESLIZAMIENTO | [7 empty] | 4.9 | [8 empty] | 3.2 VERIFICACION POR DESLIZAMIENTO
N= | 19.632 | Tn | µ= | 0.5867 | [12 empty] | N= | 19.632 | Tn | µ= | 0.5867 | [17 empty] | BRAZO | MOMENTO
PvTOTAL= | 0 | Tn | Fr= | 11.518 | Tn | [11 empty] | PvTOTAL= | 0 | Tn | Fr= | 11.518 | Tn | [15 empty] | EN EL CENTRO | 1.1333 | 0
Rv= | 19.632 | Tn | PhTOTAL= | 5.8514 | Tn | [11 empty] | Rv= | 19.632 | Tn | Pq= | 1.375 | Tn | [15 empty] | EXTREMO INTERIOR | 4.7 | 0
[20 empty] | PhTOTAL= | 7.2263 | Tn
F.S.= | 1.97 | OK | [14 empty] | F.S.= | 1.59 | OK
KEY | [16 empty] | KEY
UBICACION: | EN EL CENTRO |  |  |  | DETALLE DEL DIENTE |  |  | 0.4 | [8 empty] | UBICACION: | EN EL CENTRO |  |  |  | DETALLE DEL DIENTE |  |  | 0.4 | [12 empty] | SI | 1.5164 | 1.5164
K= | 10 | [15 empty] | K= | 10 | [19 empty] | NO | 0 | 0
AREA= | 0 | m2 | [6 empty] | 0.4 | [7 empty] | AREA= | 0 | m2 | [6 empty] | 0.4
PESO | 0 | Tn | [6 empty] | 0 | SI NOSE REQUIERE DIENTE PONER CERO | [6 empty] | PESO | 0 | Tn | [6 empty] | 0
VOLTEO |  |  |  | DESLIZAMIENTO | [12 empty] | VOLTEO |  |  |  | DESLIZAMIENTO
[7 empty] | ¿CONSIDERAR Pp? |  | SI | [14 empty] | ¿CONSIDERAR Pp? |  | SI
BRAZO= | 1.1333 | m |  | Rv'= | 19.632 | Tn | Pp= | 1.5164 | Tn | [7 empty] | BRAZO= | 1.1333 | m |  | Rv'= | 19.632 | Tn | Pp= | 1.5164 | Tn
MOMENTO= | 0 | Tn-m |  | Fr= | 11.518 | Tn | Ph'= | 5.8514 | Tn | [7 empty] | MOMENTO= | 0 | Tn-m |  | Fr= | 11.518 | Tn | Ph'= | 7.2263 | Tn
Mv'TOTAL= | 68.4404 | Tn-m | [14 empty] | Mv'TOTAL= | 68.4404 | Tn-m
F.S.= | 8.4 | OK |  |  | F.S.= | 2.23 | OK | [9 empty] | F.S.= | 5.98 | OK |  |  | F.S.= | 1.8 | OK
3.3 VERIFICACION POR ESFUERZOS DEL TERRENO | [16 empty] | 3.3 VERIFICACION POR ESFUERZOS DEL TERRENO CON EFECTOS SISMICOS
Mv'TOTAL= | 68.4404 | Tn-m | Rv'= | 19.632 | Tn | [11 empty] | Mv'TOTAL= | 68.4404 | Tn-m | Rv'= | 19.632 | Tn
Mh= | 8.1517 | Tn-m |  |  | DIAGRAMA DE PRESIONES: | [11 empty] | Mh= | 11.4516 | Tn-m |  |  | DIAGRAMA DE PRESIONES:
ΣMo= | 60.2887 | Tn-m | [14 empty] | ΣMo= | 56.9888 | Tn-m
NUCLEO CENTRAL | [10 empty] | ECUACION | [5 empty] | NUCLEO CENTRAL | [9 empty] | ECUACION
e= | 3.0709 | m | [11 empty] | X | Y |  | e= | 2.9029 | m | [10 empty] | X | Y
L/3= | 1.6333 | m | [11 empty] | 0 | 0 |  | L/3= | 1.6333 | m | [10 empty] | 0 | 0
2L/3= | 3.2667 | m | [11 empty] | 0 | -0.96022 |  | 2L/3= | 3.2667 | m | [10 empty] | 0 | -1.7849
¿ESTA EN EL TERCIO CENTRAL? |  |  | SI | [10 empty] | 4.9 | -7.0528 |  | 1.3sADM= | 13.65 | Tn/m2 | [10 empty] | 4.9 | -6.2282
ESFUERZOS EN LOS EXTREMOS DE LA CIMENTACION | [13 empty] | 4.9 | 0 |  | ¿ESTA EN EL TERCIO CENTRAL? |  |  | SI | [9 empty] | 4.9 | 0
s1= | 0.96022 | Tn/m2 | OK |  | ECUACION DEL DIAGRAMA DE PRESIONES | [11 empty] | ESFUERZOS EN LOS EXTREMOS DE LA CIMENTACION |  |  |  |  | ECUACION DEL DIAGRAMA DE PRESIONES
s2= | 7.0528 | Tn/m2 | OK |  | y = | 1.2434 | x | + | 0.96022 |  | b= | 0.96022 | a= | 1.2434 |  |  | s1= | 1.7849 | Tn/m2 | OK |  | y = | 0.9068 | x | + | 1.7849 | b= | 1.7849 | a= | 0.9068
[17 empty] | s2= | 6.2282 | Tn/m2 | OK
ESFUERZOS DEL TERRENO PARA CALCULO DEL REFUERZO | [16 empty] | ESFUERZOS DEL TERRENO PARA CALCULO DEL REFUERZO
| ESFUERZOS |  |  |  |  | DIMENSIONES FINALES | [11 empty] | ESFUERZOS |  |  |  |  | DIMENSIONES FINALES
| q2 | q1 | [15 empty] | q2 | q1 | F-SISMO
PANTALLA | 2.7945 | 0.1312 |  |  |  |  | ESPESOR | LONGITUD | P.P | [7 empty] | PANTALLA | 2.7945 | 0.52479 | 1.375 |  |  |  | ESPESOR | LONGITUD | P.P | [11 empty] | PANTALLA | SIN SISMO | CON SISMO | MAXIMO |  | SISMO
| q2 | q1 |  |  |  | PANTALLA | 0.4 | 4 | 2.88 | [8 empty] | q2 | q1 |  |  |  | PANTALLA |  |  | 2.88 | [11 empty] | q1= | 0.1312 | 0.52479 | 0.52479 | 0.52479
PUNTA | 0.96022 | 5.3121 |  |  |  | PUNTA | 0.7 | 3.5 | 5.88 | [7 empty] | PUNTA | 1.7849 | 4.9587 |  |  |  | PUNTA |  |  | 0 | [11 empty] | q2= | 2.7945 | 2.7945 | 2.7945 | 2.7945 | 0
| q2 | q1 | P.T. |  |  | TALON | 0.7 | 1 | 1.68 | [8 empty] | q2 | q1 | P.T. |  |  | TALON |  |  | 0 | [11 empty] | PUNTA | SIN SISMO | CON SISMO | MAXIMO |  | 0
TALON | s DEL SUELO |  | W DEL SUELO |  |  | KEY | 0.4 | 0 | 0 | [7 empty] | TALON | s DEL SUELO |  | W DEL SUELO |  |  | KEY | 0.4 | 0 | 0 | [11 empty] | Peso Propio= | 5.88 | 5.88 | 5.88 | 5.88
| 2.2036 | 7.0528 | 8.52 | [14 empty] | 2.6917 | 6.2282 | 8.52 | [17 empty] | q1= | 5.3121 | 4.9587 | 5.3121 | 5.3121
| q2 | q1 | [15 empty] | q2 | q1 | [18 empty] | q2= | 0.96022 | 1.7849 | 1.7849 | 1.7849
KEY | EMPUJE ACTIVO |  |  |  |  | DISEÑO: | MAXIMO | [9 empty] | KEY | EMPUJE ACTIVO | [19 empty] | TALON | SIN SISMO | CON SISMO | MAXIMO
| 3.2606 | 3.2606 | [15 empty] | 3.2606 | 3.2606 | [18 empty] | Peso Propio= | 1.68 | 1.68 | 1.68 | 1.68
[38 empty] | P.Terreno= | 8.52 | 8.52 | 8.52 | 8.52
ANALISIS ESTRUCTURAL | [37 empty] | q1= | 7.0528 | 6.2282 | 6.2282 | 6.2282
PANTALLA | [5 empty] | PUNTA | [5 empty] | TALON | [5 empty] | KEY | [19 empty] | q2= | 2.2036 | 2.6917 | 2.6917 | 2.6917
q1= | 0.52479 | Tn/m |  |  |  | Peso Propio= | 5.88 | Tn/m |  |  |  | Peso Propio= | 1.68 | Tn/m |  |  |  |  | q1= | 3.2606 | Tn/m | [13 empty] | -3.5365 |  |  | KEY | SIN SISMO | CON SISMO | MAXIMO
q2= | 2.7945 | Tn/m |  |  |  | q1= | 5.3121 | Tn/m |  |  |  | P.Terreno= | 8.52 | Tn/m |  |  |  |  | q2= | 3.2606 | Tn/m | [13 empty] | 0.4 |  |  | q1= | 3.2606 | 3.2606 | 3.2606 | 3.2606
L= | 4 | m |  |  |  | q2= | 1.7849 | Tn/m |  |  |  | q1= | 6.2282 | Tn/m |  |  |  |  | L= | 0 | m | [12 empty] | q2= | -1.4146 |  |  | q2= | 3.2606 | 3.2606 | 3.2606 | 3.2606
X1= | 0 | m | w= | 2.2697 |  | L= | 3.5 | m | w= | -3.5272 |  | q2= | 2.6917 | Tn/m | w= | -3.5365
X2= | 0.3 | m | a= | 0 |  | X1= | 0 | m | a= | 0 |  | L= | 1 | m | a= | -2.1219 | [18 empty] | -0.63658
X3= | 0 | m | b= | 2.2697 |  | X2= | 0.6 | m |  |  |  | X1= | 0 | m | b= | -1.4146 | [18 empty] | -0.84877
[12 empty] | X2= | 0.6 | m | [5 empty] | 1 | 2 | TOTAL | [12 empty] | 1.7683
[12 empty] | X3= | 0 | m | X4= | 0 |  |  | V | 0 | 0 | 0 | [12 empty] | 0.28292
| 1 | 2 | TOTAL | SISMO | [8 empty] | 1 | 2 | TOTAL | P.P | P.T |  | M | 0 | 0 | 0
V(X2) | -1.9417 | -3.8585 | 5.8002 | 1.375 |  |  | 1 | 2 | TOTAL | P.P |  | VX4 | -6.2282 | 1.7683 | -4.4599 | 1.68 | 8.52
M(X1) | 4.1983 | 6.0525 | 10.2508 | 3.2999 |  | V(X2) | -15.4051 | 6.1727 | -9.2324 | 17.052 |  | V(X2) | -2.4913 | 0.28292 | -2.2084 | 0.672 | 3.408 |  | Mu= | 0 | Tn-m
M(X3) | 4.1983 | 6.0525 | 10.2508 | 3.2999 |  | M(X1) | 32.5366 | -14.4029 | -18.1337 | 36.015 |  | M(X1) | 3.1141 | -0.58942 | -2.5247 | 0.84 | 4.26 |  | Vu= | 0 | Tn
[12 empty] | M(X3) | 3.1141 | -0.58942 | -2.5247 | 0.84 | 4.26
Mu= | 20.7263 | Tn-m |  |  |  | Mu= | 81.2483 | Tn-m |  |  |  | Mu= | 4.126 | Tn-m
Vu= | 11.2353 | Tn |  |  |  | Vu= | 39.5679 | Tn |  |  |  | Vu= | 2.9802 | Tn
DISEÑO CONCRETO ARMADO
PANTALLA | [5 empty] | PUNTA | [5 empty] | TALON | [5 empty] | KEY
DATOS: | [5 empty] | DATOS: | [5 empty] | DATOS: | [5 empty] | DATOS:
Mu= | 20.7263 | tm-m |  |  |  | Mu= | 81.2483 | tm-m |  |  |  | Mu= | 4.126 | tm-m |  |  |  | Mu= | 0 | tm-m
Vu= | 11.2353 | tn |  |  |  | Vu= | 39.5679 | tn |  |  |  | Vu= | 2.9802 | tn |  |  |  | Vu= | 0 | tn
Fy= | 4200 | kg/m2 |  |  |  | Fy= | 4200 | kg/m2 |  |  |  | Fy= | 4200 | kg/m2 |  |  |  | Fy= | 4200 | kg/m2
f'c= | 210 | kg/m2 |  |  |  | f'c= | 210 | kg/m2 |  |  |  | f'c= | 210 | kg/m2 |  |  |  | f'c= | 210 | kg/m2
b= | 100 | cm |  |  |  | b= | 100 | cm |  |  |  | b= | 100 | cm |  |  |  | b= | 100 | cm
t= | 40 | cm |  |  |  | t= | 70 | cm |  |  |  | t= | 70 | cm |  |  |  | t= | 40 | cm
d= | 36 | cm |  |  |  | d= | 60 | cm |  |  |  | d= | 60 | cm |  |  |  | d= | 30 | cm
Mu= | 2072634.39 | kg-cm |  |  |  | Mu= | 8124829.823 | kg-cm |  |  |  | Mu= | 412604.8231 | kg-cm |  |  |  | Mu= | 0 | kg-cm
DISEÑO POR FLEXION | [5 empty] | DISEÑO POR FLEXION | [5 empty] | DISEÑO POR FLEXION | [5 empty] | DISEÑO POR FLEXION
CUANTIAS | [5 empty] | CUANTIAS | [5 empty] | CUANTIAS | [5 empty] | CUANTIAS
| CUANTIA: | AREAS: |  |  |  |  | CUANTIA: | AREAS: |  |  |  |  | CUANTIA: | AREAS: |  |  |  |  | CUANTIA: | AREAS:
rMIN | 0.002 | 7.2 | cm2 |  |  | rMIN | 0.002 | 12 | cm2 |  |  | rMIN | 0.002 | 12 | cm2 |  |  | rMIN | 0.002 | 6 | cm2
rMIN | 0.0018 | 6.48 | cm2 |  |  | rtMIN | 0.0018 | 10.8 | cm2 |  |  | rMIN | 0.0018 | 10.8 | cm2 |  |  | rMIN | 0.0018 | 5.4 | cm2
CALCULO DEL AREA DEL REFUERZO (METODO CUADRATICO) | [5 empty] | CALCULO DEL AREA DEL REFUERZO (METODO CUADRATICO) | [5 empty] | CALCULO DEL AREA DEL REFUERZO (METODO CUADRATICO) | [5 empty] | CALCULO DEL AREA DEL REFUERZO (METODO CUADRATICO)
a= | 3.7825 | cm | VERIFICACION |  |  | a= | 9.1226 | cm | VERIFICACION |  |  | a= | 0.4296 | cm | VERIFICACION |  |  | a= | 0 | cm | VERIFICACION
As= | 16.0755 | cm2 | Asmin | OK |  | As= | 38.7712 | cm2 | Asmin | OK |  | As= | 1.8258 | cm2 | Asmin | NO |  | As= | 0 | cm2 | Asmin | NO
|  | As= | 16.0755 | cm2 |  |  |  | As= | 38.7712 | cm2 |  |  |  | As= | 12 | cm2 |  |  |  | As= | 6 | cm2
DISTIBUCION DEL ACERO LONGITUDINAL PRINCIPAL | [5 empty] | DISTIBUCION DEL ACERO LONGITUDINAL PRINCIPAL | [5 empty] | DISTIBUCION DEL ACERO LONGITUDINAL | [5 empty] | DISTIBUCION DEL ACERO LONGITUDINAL
AREA DEL ACERO A USAR: |  | 1" |  |  |  | AREA DEL ACERO A USAR: |  | 3/4" |  |  |  | AREA DEL ACERO A USAR: |  | 5/8" |  |  |  | AREA DEL ACERO A USAR: |  | 3/4"
| # de barras: | 2 | barras |  |  |  | # de barras: | 1 | barras |  |  |  | # de barras: | 1 | barras |  |  |  | # de barras: | 1 | barras
| As= | 10.14 | cm2 |  |  |  | As= | 2.85 | cm2 |  |  |  | As= | 2 | cm2 |  |  |  | As= | 2.85 | cm2
|  | @ | 63 | cm |  |  |  | @ | 7 | cm |  |  |  | @ | 17 | cm |  |  |  | @ | 48 | cm
ENTONCES: | [5 empty] | ENTONCES: | [5 empty] | ENTONCES: | [5 empty] | ENTONCES:
2 | Ø | 1" | @ | 20 |  | 1 | Ø | 3/4" | @ | 7 |  | 1 | Ø | 5/8" | @ | 17 |  | 1 | Ø | 3/4" | @ | 20
DISTIBUCION DEL ACERO TRANSVERSAL | [5 empty] | DISTIBUCION DEL ACERO TRANSVERSAL | [5 empty] | DISTIBUCION DEL ACERO TRANSVERSAL | [5 empty] | DISTIBUCION DEL ACERO TRANSVERSAL
CARA DEL TERRENO | [5 empty] | CARA DEL TERRENO | [5 empty] | CARA DEL TERRENO | [5 empty] | CARA DEL TERRENO
| As= | 7.2 | cm2 |  |  |  | As= | 12 | cm2 |  |  |  | As= | 12 | cm2 |  |  |  | As= | 6 | cm2
| PROPORCION: | 0.33333 |  |  |  |  | PROPORCION: | 0.5 |  |  |  |  | PROPORCION: | 0.5 |  |  |  |  | PROPORCION: | 0.5
| As1= | 2.4 | cm2 |  |  |  | As1= | 6 | cm2 |  |  |  | As1= | 6 | cm2 |  |  |  | As1= | 3 | cm2
AREA DEL ACERO A USAR: |  | 5/8" |  |  |  | AREA DEL ACERO A USAR: |  | 5/8" |  |  |  | AREA DEL ACERO A USAR: |  | 1/2" |  |  |  | AREA DEL ACERO A USAR: |  | 5/8"
| As= | 2 | cm2 |  |  |  | As= | 2 | cm2 |  |  |  | As= | 1.27 | cm2 |  |  |  | As= | 2 | cm2
|  | @ | 83 | cm |  |  |  | @ | 33 | cm |  |  |  | @ | 21 | cm |  |  |  | @ | 67 | cm
ENTONCES: | [5 empty] | ENTONCES: | [5 empty] | ENTONCES: | [5 empty] | ENTONCES:
1 | Ø | 5/8" | @ | 25 |  | 1 | Ø | 5/8" | @ | 25 |  | 1 | Ø | 1/2" | @ | 21 |  | 1 | Ø | 5/8" | @ | 25
CARA LIBRE | [5 empty] | CARA LIBRE | [5 empty] | CARA LIBRE | [5 empty] | CARA LIBRE
| As= | 7.2 | cm2 |  |  |  | As= | 12 | cm2 |  |  |  | As= | 12 | cm2 |  |  |  | As= | 6 | cm2
| PROPORCION: | 0.66667 |  |  |  |  | PROPORCION: | 0.5 |  |  |  |  | PROPORCION: | 0.5 |  |  |  |  | PROPORCION: | 0.5
| As1= | 4.8 | cm2 |  |  |  | As1= | 6 | cm2 |  |  |  | As1= | 6 | cm2 |  |  |  | As1= | 3 | cm2
AREA DEL ACERO A USAR: |  | 5/8" |  |  |  | AREA DEL ACERO A USAR: |  | 3/4" |  |  |  | AREA DEL ACERO A USAR: |  | 1/2" |  |  |  | AREA DEL ACERO A USAR: |  | 5/8"
| As= | 2 | cm2 |  |  |  | As= | 2.85 | cm2 |  |  |  | As= | 1.27 | cm2 |  |  |  | As= | 2 | cm2
|  | @ | 42 | cm |  |  |  | @ | 48 | cm |  |  |  | @ | 21 | cm |  |  |  | @ | 67 | cm
ENTONCES: | [5 empty] | ENTONCES: | [5 empty] | ENTONCES: | [5 empty] | ENTONCES:
1 | Ø | 5/8" | @ | 25 |  | 1 | Ø | 3/4" | @ | 25 |  | 1 | Ø | 1/2" | @ | 21 |  | 1 | Ø | 5/8" | @ | 25
DISEÑO POR CORTE | [5 empty] | DISEÑO POR CORTE | [5 empty] | DISEÑO POR CORTE | [5 empty] | DISEÑO POR CORTE
CALCULAR EL CORTANTE A UNA DISTANCIA: | [5 empty] | CALCULAR EL CORTANTE A UNA DISTANCIA: | [5 empty] | CALCULAR EL CORTANTE A UNA DISTANCIA: | [5 empty] | CALCULAR EL CORTANTE A UNA DISTANCIA:
| d: | 36 | cm | CORTE A: |  |  | d: | 60 | cm |  |  |  | d: | 60 | cm |  |  |  | d: | 30 | cm
| Vu: | 11.2353 | tn | 0.3 | m |  | Vu: | 39.5679 | tn |  |  |  | Vu: | 2.9802 | tn |  |  |  | Vu: | 0 | tn
APORTE DEL CONCRETO | [5 empty] | APORTE DEL CONCRETO | [5 empty] | APORTE DEL CONCRETO | [5 empty] | APORTE DEL CONCRETO
| Vc= | 27.6495 | tn
| ØVc= | 23.5021 | tn |  |  |  | Vc= | 46.0826 | tn |  |  |  | Vc= | 46.0826 | tn |  |  |  | Vc= | 23.0413 | tn
[7 empty] | ØVc= | 39.1702 | tn |  |  |  | ØVc= | 39.1702 | tn |  |  |  | ØVc= | 19.5851 | tn
VERIFICAMOS | [5 empty] | VERIFICAMOS | [5 empty] | VERIFICAMOS | [5 empty] | VERIFICAMOS
| ¿Vc>Vu? | OK |  |  |  |  | ¿Vc>Vu? | ESTA MAL |  |  |  |  | ¿Vc>Vu? | OK |  |  |  |  | ¿Vc>Vu? | OK
[32 empty] | diametro | AREA (cm2) |  |  | diametro | AREA (cm2) |  | diametro | AREA (cm2) |  |  |  | diametro | AREA (cm2)
PANTALLA(RECORTE DE REFUERZO LONGITUDINAL PRINCIPAL) | [5 empty] | DISTIBUCION DEL ACERO LONGITUDINAL SECUNDARIO | [5 empty] | LONGITUD DEL PEDESTAL | [19 empty] | 6mm | 0.28 |  |  | 6mm | 0.28 |  | 6mm | 0.28 |  |  |  | 6mm | 0.28
DATOS: | [5 empty] | AREA DEL ACERO A USAR: |  | 3/4" | [23 empty] | 8mm | 0.5 |  |  | 8mm | 0.5 |  | 8mm | 0.5 |  |  |  | 8mm | 0.5
|  |  | ¿ES MENOR AL MOMENTO? |  |  |  | # de barras: | 1 | barras |  |  | LONGITUD | 0 | m | [17 empty] | 3/8" | 0.71 |  |  | 3/8" | 0.71 |  | 3/8" | 0.71 |  |  |  | 3/8" | 0.71
L= | 0 | m | Mu/2= | 10.3632 |  |  | As= | 2.85 | cm2 |  |  | Vu= | 9.2541 | tn | OK | [16 empty] | 12mm | 1.13 |  |  | 12mm | 1.13 |  | 12mm | 1.13 |  |  |  | 12mm | 1.13
Mu= | 20.7263 | tm-m | AUMENTA L |  |  |  |  | @ | 24 | cm |  | ALTURA DEL PEDESTAL |  | h'= | 0 | cm | [15 empty] | 1/2" | 1.27 |  |  | 1/2" | 1.27 |  | 1/2" | 1.27 |  |  |  | 1/2" | 1.27
Fy= | 4200 | kg/m2 |  |  |  | ENTONCES: | [25 empty] | 5/8" | 2 |  |  | 5/8" | 2 |  | 5/8" | 2 |  |  |  | 5/8" | 2
f'c= | 210 | kg/m2 |  |  |  | 1 | Ø | 3/4" | @ | 20 |  | TALON(RECORTE DE REFUERZO) | [19 empty] | 3/4" | 2.85 |  |  | 3/4" | 2.85 |  | 3/4" | 2.85 |  |  |  | 3/4" | 2.85
b= | 100 | cm | [9 empty] | DATOS: | [19 empty] | 1" | 5.07 |  |  | 1" | 5.07 |  | 1" | 5.07 |  |  |  | 1" | 5.07
t= | 40 | cm | [12 empty] | ¿ES MENOR AL MOMENTO? | [16 empty] | 1 3/8" | 10.06 |  |  | 1 3/8" | 10.06 |  | 1 3/8" | 10.06 |  |  |  | 1 3/8" | 10.06
d= | 36 | cm | [9 empty] | L= | 0 | m | Mu/2= | 2.063
Mu= | 2072634.39 | kg-cm2 | Asmin | 8 | [7 empty] | Mu= | 4.126 | tm-m | AUMENTA L
[12 empty] | Fy= | 4200 | kg/m2
DISEÑO POR FLEXION |  |  |  | 4 | [7 empty] | f'c= | 210 | kg/m2
[12 empty] | b= | 100 | cm
CALCULO DEL AREA DEL REFUERZO (METODO CUADRATICO) | [11 empty] | t= | 70 | cm
[12 empty] | d= | 66 | cm
a= | 3.7825 | cm | VERIFICACION | [8 empty] | Mu= | 412604.8231 | kg-cm2
As= | 16.0755 | cm2 | Asmin | OK
|  | As= | 16.0755 | cm2 | [7 empty] | DISEÑO POR FLEXION
CUANTIAS
DISTIBUCION DEL ACERO LONGITUDINAL PRINCIPAL- RECORTE |  |  |  |  | DISTIBUCION DEL ACERO LONGITUDINAL SECUNDARIO | [7 empty] | CUANTIA: | AREAS:
AREA DEL ACERO A USAR: |  | 1" |  |  | AREA DEL ACERO A USAR: |  | 3/4" |  |  |  |  | rMIN | 0.002 | 13.2 | cm2
| # de barras: | 1 | barras |  |  | # de barras: | 1 | barras |  |  |  | rMIN | 0.0018 | 11.88 | cm2
| As= | 5.07 | cm2 |  |  | As= | 2.85 | cm2
|  | @ | 32 | cm |  |  | @ | 36 | cm |  |  | CALCULO DEL AREA DEL REFUERZO (METODO CUADRATICO)
ENTONCES: |  |  |  |  | ENTONCES:
1 | Ø | 1" | @ | 20 | 1 | Ø | 3/4" | @ | 20 |  |  | a= | 0.3903 | cm | VERIFICACION
DISTIBUCION DEL ACERO LONGITUDINAL SECUNDARIO | [11 empty] | As= | 1.6588 | cm2 | Asmin | NO
AREA DEL ACERO A USAR: |  | 3/4" | [11 empty] | As= | 11.88 | cm2
| # de barras: | 1 | barras
| As= | 2.85 | cm2 | [8 empty] | DISTIBUCION DEL ACERO LONGITUDINAL
|  | @ | 44 | cm | [7 empty] | AREA DEL ACERO A USAR: |  | 5/8"
ENTONCES: | [12 empty] | # de barras: | 0 | barras
1 | Ø | 3/4" | @ | 20 | [8 empty] | As= | 0 | cm2
[14 empty] | @ | 0 | cm
ENTONCES:
[12 empty] | 0 | Ø | 5/8" | @ | 0

## ESQUEMAS
SECCION DEL MURO DE CONTENCIÓN |  |  |  |  | CARGAS ACTUANTES | [5 empty] | DIAGRAMA DE MOMENTOS FLECTORES |  |  |  |  | DIAGRAMA DE FUERZAS CORTANTES |  |  |  |  | DISTRIBUCION DEL REFUERZO | [12 empty] | ACERO DE REFUERZO
|  |  | UNIDAD: m | [5 empty] | UNIDAD: Tn/m | [5 empty] | UNIDAD: Tn-m |  |  |  |  | UNIDAD: Tn | [8 empty] | UNIDAD: m | [8 empty] | UNIDAD: cm2
|  | 0.2 | [5 empty] | 0.52479
4
[26 empty] | 1 | Ø | 5/8" | @ | 25
[21 empty] | 1 | Ø | 5/8" | @ | 25 | [9 empty] | PANTALLA
1.375
[21 empty] | 1 | Ø | 3/4" | @ | 20
0.2
[26 empty] | 1 | Ø | 1" | @ | 20
[6 empty] | PANTALLA |  |  | 2.7945 |  |  | PANTALLA |  |  | 20.7263 |  | PANTALLA |  |  | 11.2353 | [13 empty] | PUNTA |  |  | 16.0755 | 12
|  |  |  | 0.7 |  |  |  |  | 8.52
[5 empty] | PUNTA |  |  | TALON |  |  | PUNTA | 81.2483 |  | TALON | 4.126 | PUNTA | 39.5679 |  | TALON | 2.9802 | [10 empty] | RECORTE DE ACERO PANTALLA:
3.5 | 0.4 |  | 1 | [22 empty] | 1 | Ø | 1" | @ | 20 | h= | 0 | m |  | 38.7712 |  |  | TALON
4.9
DIENTE
EN EL CENTRO |  | 0.4 | [18 empty] | 1 | Ø | 3/4" | @ | 20 | 1 | Ø | 5/8" | @ | 17 | USAR UN PEDESTAL: | [5 empty] | 6
[21 empty] | 1 | Ø | 5/8" | @ | 25 | 1 | Ø | 1/2" | @ | 21 | L= | 0 | m
|  |  | 0 |  | 1.7849 | 5.3121 |  |  | 2.6917 | 6.2282 | [20 empty] | h'= | 0 | cm
[13 empty] | DIENTE |  |  |  |  | DIENTE
[7 empty] | DIENTE | [7 empty] | 0 |  |  |  |  | 0
[9 empty] | 3.2606 | [21 empty] | RECORTE DE ACERO TALON:
[21 empty] | 1 | Ø | 3/4" | @ | 25 | 1 | Ø | 1/2" | @ | 21 | L1= | 0 | m
[21 empty] | 1 | Ø | 3/4" | @ | 7 | 1 | Ø | 3/4" | @ | 20
3.2606
[21 empty] | 1 | Ø | 5/8" | @ | 25 | 1 | Ø | 5/8" | @ | 25
[26 empty] | 1 | Ø | 3/4" | @ | 20
L1

## Hoja1
[7 empty] | S/C= | 0 | [16 empty] | #REF!
#REF!
#REF!
#REF!
#REF!
#REF!
[24 empty] | #REF! | #REF!
[5 empty] | #REF! | #REF! |  | #REF! | [15 empty] | SI | 3
[6 empty] | #REF! | [17 empty] | NO | 3
NO
2. PRESION DEL SUELO | [5 empty] | RANKINE |  |  |  | COULUMB | [8 empty] | Ka | Kp
gc= | 2.4 | Tn/m3 |  |  |  |  | Ka | Kp |  | seno (a+Ø) | 0.91496 | Ka | Kp
gs= | 2.1 | Tn/m3 |  |  |  | cosΦ | 0.91496 |  |  | seno (a-Ø) | 0.91496 | 0.01815 | 0.30755
Ø= | 23.8 | ° | 0.41539 | Rad |  | cosd | 0.93106 |  |  | seno (a) | 1 | 1.2876 | 0.19841 | 2. PRESION DEL SUELO | [7 empty] | α RAD | 0.3735
z= | [5 empty] | cosΦ2 | 0.83715 |  |  | seno (a-d) | 1 | 1.2876 | 0.19841 | gc= | 2.4 | Tn/m3 | [5 empty] | Ø RAD | 0.41539
b= | 21.4 | ° | 0.3735 | Rad |  | cosd2 | 0.86686 |  |  | seno (a+d) | 1 | 0.65017 | 4.2193 | gs= | 2.1 | Tn/m3 | [5 empty] | S/C= | 0
S/C= | 0 | Tn/m2 |  |  |  | 1 | 0.75868 | 1.1034 |  | seno (Ø+d) | 0.40355 |  |  | Ø= | 26 | ° | 0.45379 | Rad |  |  |  | Cah= | 0.64016
hs= | 0 | m |  |  |  | 2 | 1.1034 | 0.75868 |  | seno (Ø-β) | 0.041876 |  |  | z= | 0 | [6 empty] | Cph= | 1.3541
Ka= | 0.64016 | [5 empty] | 0.64016 | 1.3541 |  | seno (Ø+β) | 0.70957 |  |  | d= | 17 | ° | 0.29671 | Rad
Kp= | 1.3541 | [8 empty] | seno (a+β) | 0.93106 |  |  | S/C= | 0 | Tn/m2 |  |  | 1 | #REF! | #REF!
[14 empty] | hs= | 0 | m |  |  | 2 | #REF! | #REF!
a= | 90 | ° | 1.5708 | Rad | [9 empty] | Ka= | #REF! |  |  |  |  | #REF! | #REF!
d= | 0 | ° | 0 | Rad | [9 empty] | Kp= | #REF!